## Sheet1
Vout	-5.038					User entered
R3	150	kOhm				Given
R4	39	kOhm	10k-10M, typ 100k			Calculated
Iout	0.020	A
Vdiode	0.450	V
Vin	5	15	V
Vsw	1.5	0.75	V
freq	55000	Hz
Ton	9.09E-06	s
Ipeak	0.105	A
L	303.4E-06	H